## nikon_j1
Progetto piano di volo con Nikon 1 j1
focal length | 10.4862 | (mm)
| W | H
format size | 13.3286 | 8.9256 | (mm) | d PIXEL | 0.0034423 | mm/pixel
image size | 3872 | 2592 | (pixel) | sigmapsi | 0.0048682 | mm
d PIXEL | 0.0034423 | 0.0034435 |  | Z/c | 2097.9955
| N | E
dimensioni area | 50 | 45
[5 empty] | ricoprimento 60% |  | ricoprimento 80%
Quota relativa di volo | 22 | (metri) |  | base (1-L)z/c | 11.1853 | m | 5.5927 | m
Rt | 0.5 | ric tr min |  | sigmaZ | 0.020088 | m | 0.040177 | m
Rl | 0.8 | ric long
intervallo scatto | 3.5 | (secondi) |  | base (1-L)z/c | 7.4903 | m | 3.7452 | m
|  |  |  | sigmaZ | 0.029998 | m | 0.059996 | m
n | 2097.9955 | scala imm
GSD (dim pixel a terra) | 0.0072219 | (metri)
abbracciamento suolo | 27.9633 | 18.7259 | (metri)
i | 13.9817 | interasse strisciata min
n strisciate | 4
i reale | 10.3394 | interasse strisciata calibrato sul E
Rt prog | 0.63025 | ricoprimento trasversale di progetto
b | 3.7452 | base di presa
velocità max DRONE | 10 | [0.1metri/secondo]
max distanza percorribile | 600 | (metri) | su ipotesi di durata di volo di 10'
lunghezza progetto | 262.0367 | (metri) | per tornare alla base
step | 0.43673 | 1 | missioni necessarie
IMPOSTAZIONI PER MKTool
Distance in X | 50
#WPs in X | 2
Distance in Y | 10.3394
#WPs in Y | 4

## tetracam
Progetto piano di volo con Tetracam ADCLite
focal length | 7.6867
| W | H
format size | 5.9936 | 4.5 |  | D PIXEL | 0.0029266 | mm/pixel
image size | 2048 | 1536 |  | sigmapsi | 0.0041388 | mm
|  |  |  | Z/c | 5203.7936
| N | E
dimensioni area | 150 | 80 |  | GSD | 15.2292 | mm | 0.015229 | m
[5 empty] | ricoprimento 60% |  | ricoprimento 80%
Quota relativa di volo | 40 | (metri) |  | base (1-L)z/c | 12.4758 | m | 6.2379 | m
Rt | 0.5 | ric tr min |  | sigmaZ | 0.069053 | m | 0.13811 | m
Rl | 0.8 | ric long
intervallo scatto | 4 | (secondi) |  | base (1-L)z/c | 9.3668 | m | 4.6834 | m
|  |  |  | sigmaZ | 0.091973 | m | 0.18395 | m
n | 5203.7936 | scala imm
GSD (dim pixel a terra) | 0.015229 | (metri)
abbracciamento suolo | 31.1895 | 23.4171 | (metri)
i | 15.5947 | interasse strisciata min
n strisciate | 6
i reale | 12.8811 | interasse strisciata calibrato sul E
Rt prog | 0.58701 | ricoprimento trasversale di progetto
b | 4.6834 | base di presa
velocità max DRONE | 11 | [0.1metri/secondo]
max distanza percorribile | 660 | (metri) | su ipotesi di durata di volo di 10'
lunghezza progetto | 1028.8105 | (metri) | per tornare alla base
step | 1.5588 | 2 | missioni necessarie
IMPOSTAZIONI PER MKTool
Distance in X | 150
#WPs in X | 2
Distance in Y | 12.8811
#WPs in Y | 6

## CANON EOS M
Progetto piano di volo con canon eos M
focal length | 20 | (mm)
| W | H
format size | 22.3 | 14.9 | (mm) |  | D PIXEL | 0.0043017 | mm/pixel
image size | 5184 | 3456 | (pixel) |  | sigmapsi | 0.0060835 | mm
[5 empty] | Z/c | 2250
| N | E
dimensioni area | 170 | 90 |  |  | GSD | 9.6788 | mm | 0.0096788 | m
[6 empty] | ricoprimento 60% |  | ricoprimento 80%
Quota relativa di volo | 45 | (metri) |  |  | base (1-L)z/c | 20.07 | m | 10.035 | m
Rt | 0.4 | ric tr min |  |  | sigmaZ | 0.03069 | m | 0.061381 | m
Rl | 0.8 | ric long
intervallo scatto | 3 | (secondi) |  |  | base (1-L)z/c | 13.41 | m | 6.705 | m
[5 empty] | sigmaZ | 0.045933 | m | 0.091865 | m
n | 2250 | scala imm
GSD (dim pixel a terra) | 0.0096788 | (metri)
abbracciamento suolo | 50.175 | 33.525 | (metri)
i | 30.105 | interasse strisciata min
n strisciate | 3
i reale | 29.9475 | interasse strisciata calibrato sul E
Rt prog | 0.40314 | ricoprimento trasversale di progetto
b | 6.705 | base di presa
velocità max DRONE | 22 | [0.1metri/secondo] |  | 7.92 | km/h
max distanza percorribile | 1320 | (metri) | su ipotesi di durata di volo di 10'
lunghezza progetto | 629.79 | (metri) | per tornare alla base
step | 0.47711 | 1 | missioni necessarie
IMPOSTAZIONI PER MKTool
Distance in X | 170
#WPs in X | 2
Distance in Y | 29.9475
#WPs in Y | 3

## nikon_d800
Progetto piano di volo con Nikon D800
focal length | 20 | (mm)
| W | H
format size | 36 | 24 | (mm) |  | D PIXEL | 0.0048913 | mm/pixel
image size | 7360 | 4912 | (pixel) |  | sigmapsi | 0.0069173 | mm
[5 empty] | Z/c | 5000
| N | E
dimensioni area | 1000 | 500 |  |  | GSD | 24.4565 | mm | 0.024457 | m
[6 empty] | ricoprimento 60% |  | ricoprimento 80%
Quota relativa di volo | 100 | (metri) |  |  | base (1-L)z/c | 72 | m | 36 | m
Rt | 0.3 | ric tr min |  |  | sigmaZ | 0.048037 | m | 0.096074 | m
Rl | 0.7 | ric long
intervallo scatto | 1.2 | (secondi) |  |  | base (1-L)z/c | 48 | m | 24 | m
[5 empty] | sigmaZ | 0.072056 | m | 0.14411 | m
n | 5000 | scala imm
GSD (dim pixel a terra) | 0.024457 | (metri)
abbracciamento suolo | 180 | 120 | (metri)
i | 126 | interasse strisciata min
n strisciate | 4
i reale | 124.6667 | interasse strisciata calibrato sul E
Rt prog | 0.30741 | ricoprimento trasversale di progetto
b | 36 | base di presa
velocità max DRONE | 300 | [0.1metri/secondo] |  | 108 | km/h
[6 empty] | tempo volo |  | 120 | minuti
max distanza percorribile | 18000 | (metri) | su ipotesi di durata di volo di 10' |  |  | distanza percorsa |  | 216 | Km
lunghezza progetto | 4748 | (metri) | per tornare alla base |  |  | numero immagini |  | 6000
step | 0.26378 | 1 | missioni necessarie
IMPOSTAZIONI PER MKTool
Distance in X | 1000
#WPs in X | 2
Distance in Y | 124.6667
#WPs in Y | 4